## BOM
Item # | Designator | Qty | Manufacturer | Mfg Part # | Description / Value | Package / Footprint | Type | LCSC Part # (reference)
1 | C1 C2 C3 C4 C7 C10 C11 | 7 | Samsung | CL05A475MP5NRNC | 4.7uF 10V X5R MLCC (6.3V min) | 0402 | SMD | C23733
2 | C5 C6 C8 C9 | 4 | Samsung | CL05B104KO5NNNC | 0.1uF 16V X7R MLCC (6.3V min) | 0402 | SMD | C1525
3 | C12 | 1 | TORCH | CA45-D-16V-47uF-K | 47uF 16V tantalum (10V min) | EIA-7343-31 (case D) | SMD | C503930
4 | D4 D5 D6 | 3 | CBI | DESD5Z5.0 | ESD protection diode 5V | SOD-523 | SMD | C2879719
5 | D7 D8 | 2 | Nexperia | PMEG2010BEA,115 | Schottky 20V 1A | SOD-323 | SMD | C455041
6 | J2 | 1 | HCTL | HC-TYPE-C-16P-01A | USB-C receptacle 16P | SMD | SMD | C2894897
7 | J_BTN1 J_LED1 | 2 | JST | S4B-PH-K(LF)(SN) | JST PH 4-pin side entry | 2.00mm 1x04 horizontal | THT | C265452
8 | J_PWR1 | 1 | JST | S2B-PH-K(LF)(SN) | JST PH 2-pin side entry | 2.00mm 1x02 horizontal | THT | C265016
9 | J_SD1 | 1 | JST | S7B-PH-K-S(LF)(SN) | JST PH 7-pin side entry | 2.00mm 1x07 horizontal | THT | C157917
10 | J_SIO1 | 1 | BOOMELE | 2.54-2*6P | 2x6 12-pin 2.54mm straight (vertical) shrouded IDC box header | 2.54mm 2x06 vertical | THT | C9136
11 | Q1 | 1 | ROHM | UMH3NTN | Dual digital transistor | SOT-363 | SMD | C123008
12 | Q2 | 1 | Diodes Inc | DMP2035U-7 | P-MOSFET | SOT-23 | SMD | C110499
13 | Q3 | 1 | Diodes Inc | DMG2302U-7 | N-MOSFET | SOT-23 | SMD | C96613
14 | R1 R2 R3 R5 R6 R8 R12 R15 R17 R18 R19 R20 R22 R23 R27 R28 | 16 | UNI-ROYAL | 0402WGF1002TCE | 10k 1% | 0402 | SMD | C25744
15 | R4 | 1 | UNI-ROYAL | 0402WGF1201TCE | 1.2k 1% | 0402 | SMD | C25862
16 | R7 R24 | 2 | Panasonic | ERJ2RKF2001X | 2k 1% | 0402 | SMD | C413086
17 | R9 | 1 | UNI-ROYAL | 0402WGF4752TCE | 47.5k 1% | 0402 | SMD | C25896
18 | R10 R21 | 2 | UNI-ROYAL | 0402WGF1001TCE | 1k 1% | 0402 | SMD | C11702
19 | R11 | 1 | YAGEO | RC0402FR-0722K1L | 22.1k 1% | 0402 | SMD | C163478
20 | R13 | 1 | Panasonic | ERJ2RKF2701X | 2.7k 1% | 0402 | SMD | C413089
21 | R14 | 1 | UNI-ROYAL | 0402WGF3002TCE | 30k 1% | 0402 | SMD | C25776
22 | R16 | 1 | Panasonic | ERJ2GEJ472X | 4.7k 5% | 0402 | SMD | C413001
23 | R25 R26 | 2 | UNI-ROYAL | 0402WGF5101TCE | 5.1k 1% | 0402 | SMD | C25905
24 | SD1 | 1 | Hirose | DM3D-SF | microSD socket | SMD | SMD | C719027
25 | U1 | 1 | Espressif | ESP32-WROVER-E-N16R8 | ESP32 module, PCB antenna, 16MB flash / 8MB PSRAM | Module | SMD | C529589
26 | U2 | 1 | Silicon Labs | CP2102N-A02-GQFN24R | USB-UART bridge | QFN-24 4x4 | SMD | C969151
27 | U3 U4 | 2 | Texas Instruments | SN74LS07DR | Hex buffer, open collector | SOIC-14 | SMD | C371970
28 | U5 | 1 | TECH PUBLIC | XC6220B331MR | 3.3V LDO | SOT-23-5 | SMD | C3040644
| Total placements | 60